## Sheet1
试样长度mm | 加载速度mm/s | 加载幅度(单侧)mm | 幅值行程采样点 | 频率Hz | 采样间隔时间s
1000 | 250 | 250 | 10 | 0.25 | 0.1
1000 | 250 | 200 | 10 | 0.3125 | 0.08
1000 | 250 | 150 | 10 | 0.41667 | 0.06
1000 | 250 | 100 | 10 | 0.625 | 0.04
1000 | 250 | 50 | 10 | 1.25 | 0.02